## Sheet1
管脚 | 功能
1 | VDD
2 | AB | 74HC164数据输入
3 | LED_CLK | 74HC164时钟输入
4
5 | USB_5V_CHECK | 插入充电器检测
6 | MOT_PWM_EN | 电机控制（输出PWM信号）
7 | COM1 | 数码管共阴脚1
8 | VBAT_DET | 电池电压检测
9 |  | 电池电压检测
10 | COM2 | 数码管共阴脚2
11 | LED_L | 电池电量指示灯（低电压）
12 | LED_I | 电池电量指示灯（中电压）
13 | MOT_ISENSE | 电机控制电流检测
14 | KEY | ADC检测三个按键
15 | LED_H | 电池电量指示灯（高电压）
16 | GDN
充电说明
1 | 插入充电器
2 | MCU5脚检测到高电平，
3 | 检测电池电量
4 | 点亮数码管显示电量
5 | 点亮电量指示灯
按键说明
| 开机键 | + | -
1 | 长按2秒开机 | 档位功能加 | 档位功能减
2 | 按1下关机
电机控制说明
1 | 档位1 电机转速=1200转
2 | 档位2 电机转速=1500转
3 | 档位3 电机转速=1800转
4 | 档位4 电机转速=2100转
5 | 档位5 电机转速=2400转
6 | 档位6 电机转速=2700转
7 | 档位7 电机转速=3000转
8 | 档位8 电机转速=3300转
9 | 档位9 电机转速=由慢到快，由快到慢反复循环（3S）
数码管/电量指示灯显示说明
1
2 | 充电状态 | 电池电量指示灯显示
3 |  | 数码管显示电量
4 | 开机状态 | 电池电量指示灯显示
5 |  | 数码管显示档位
MOT_ISENSE、电机控制电流检测
要求：所有档位空载时都保持一个固定的转速，当按电机加上负载,MCU13脚检测到电流增加，由慢到快调到对应该档位的转速(循环档不做加力)